## SimpleRespiratorySensor v3 Asse
Comment | Designator | Footprint | JLCPCB Part #
LED, raise with 6mm spacer | LED1 | LED3MM
Schottky Diode | D1, D2 | DO35-7 | C516611
0.1uF | C1, C2, C3, C5 | C025-025X050
Right angle BNC (bottom of board) | X1, X3, X4 | AMP_227161
10k Potentiometer (Pot) | VR1 | POT-PTH-ALPS-KIT
10K | R9, R10, R16, R20, R23 | 0204/5
10nF | C8 | C025-025X050
180K | R2 | 0204/5
1M Potentiometer (Pot) | VR2 | PDB12H4301105BF
1M | R26 | 0204/5
1K | R8, R11, R12, R13, R27 | 0204/5
1uF | C4, C6, C7, C12, C13 | C025-025X050
270 | R15 | 0204/5
27K | R1 | 0204/5
3.3nF | C11 | C025-025X050
33uF | C9 | C025-025X050
390K | R14 | 0204/5
4.7K | R21 | 0204/5
470K | R25 | 0204/5
47K | R24 | 0204/5
47nF | C10 | C025-025X050
50k Trimmer | R5, R6, R7 | B64W
Z-Diode | D3 | DO34Z7 | C118650
Slide Switch SPST Through Hole | S1 | SW_GF-123-0054
MCP6022-I/P | IC1, IC2, IC3, IC4 | PDIP-08 | C640399
MCP6541 | IC5 | PDIP-08
Arduino Nano Every | IC6 | NANO EVERY
CONN HEADER R/A 2POS 2.5MM | J1 | HDR-02/RA | C471523